## Sheet1
序号 | 名称 | 数量 | 参数描述 | 参考图片
1 | 针灸床 | 15 | 1.规格尺寸：1900*620*650mm 2.床框40*60*1.2mm和床脚用30*50*1.5mm碳钢矩管折弯焊接而成。配塑料脚封。配两根加强筋，加强筋材质为20*30*1.2的碳钢矩管，垫子采用高级木工板6mm+3mm高密度海绵，垫子外套黑色人革面，床两旁带抽屉。 3、床面设计有呼吸孔，便于睡姿舒适。 4、整体框架经多次表面处理后静电喷塑，使其具有更完美的外观和极强的耐化学腐蚀性和电绝缘性，喷塑材料环保无毒。
2 | 理疗床 | 4 | 1.规格尺寸：1900*620*650mm 2.床框用40*60*1.2的碳钢矩管，床脚￠38*1.2碳钢圆管折弯焊接而成，配塑料脚封；配四根加强筋，加强筋材质为￠19*1.2的碳钢圆管。面板采用木板+海绵+黑色人革面做成。底部带抽屉，床尾部角为圆弧形。
3 | 理疗治疗车 | 5 | 1.规格尺寸：720*430*880mm 2.分为两层，采用不锈钢材料制作，面板用304不锈钢整体冲压成型，脚轮采用￠100mm静音轮，两轮带刹，二层下部带抽屉。
4 | 电动升降PT床 | 1 | 1.规格尺寸：1940×1500×520-820mm。 2、床面高度升降范围:500~800mm. 3、额定承载135kg, 双电机推杆，输入电压220V 50HZ 。 |  | 2
5 | 按摩床 | 1 | 1.规格尺寸：1900*620*650mm 2.床框40*60*1.2mm和床脚用30*50*1.5mm碳钢矩管折弯焊接而成。配塑料脚封。配两根加强筋，加强筋材质为20*30*1.2的碳钢矩管，垫子采用高级木工板6mm+3mm高密度海绵，垫子外套黑色人革面，床两旁带抽屉。 3、床面设计有呼吸孔，便于睡姿舒适。 4、整体框架经多次表面处理后静电喷塑，使其具有更完美的外观和极强的耐化学腐蚀性和电绝缘性，喷塑材料环保无毒。
| 单摇二折ABS儿童病床 | 24 | 1、规格尺寸：1800*980*500mm 2、病床的床面板采用优质碳钢冷轧精制平板制作，其板厚大于等于1.0mm，用数冲设备冲压拉伸成型，具有透气孔，透气流体槽。背部升起角度0°～75°范围内升降。 3、折叠护栏的管材采用优质不锈钢材料和ABS工程塑料制作，内藏式摇把，可折叠内藏，高强度ABS材料注塑成型，具有防撞功能； 4、摇手和丝杆连接处的万向节为铸钢结构；手摇丝杆装具备过盈保护装置，具有双向限位功能，并有防尘罩 5、床头和床尾ABS板可自由拆卸 6、床底配杂物架；床头板配置ABS病员卡；床体配置4个输液架插孔。 7、护栏有效防护高度大于等于38CM,护栏间距小于或等于9CM 8、床垫厚度8CM，外套采用优质防水布面料，内装4公分椰棕，4公分高密度海绵 | (以实际参数为准)
| 婴儿床 | 2 | 1、规格：740*450*850MM 2、主体结构：采用不锈钢Φ19*1.2MM圆管弯管焊接成型，整体呈弧形结构，稳定性强，外观美观大方，无毒环保。 3、带婴儿床垫和药品盒。 4、脚轮采用4寸脚轮，对角刹车，推动灵活。

## Sheet2
序号 | 名称 | 数量 | 型号 | 参数描述 | 参考图片
1 | 针灸床 | 15 | SJ-022 | 1.规格尺寸：1900*620*650mm 2.床框40*60*1.2mm和床脚用30*50*1.5mm碳钢矩管折弯焊接而成。配塑料脚封。配两根加强筋，加强筋材质为20*30*1.2的碳钢矩管，垫子采用高级木工板6mm+3mm高密度海绵，垫子外套黑色人革面，床两旁带抽屉。 3、床面设计有呼吸孔，便于睡姿舒适。 4、整体框架经多次表面处理后静电喷塑，使其具有更完美的外观和极强的耐化学腐蚀性和电绝缘性，喷塑材料环保无毒。 |  | 6300
2 | 理疗床 | 4 | SJ-024 | 1.规格尺寸：1900*620*650mm 2.床框用40*60*1.2的碳钢矩管，床脚￠38*1.2碳钢圆管折弯焊接而成，配塑料脚封；配四根加强筋，加强筋材质为￠19*1.2的碳钢圆管。面板采用木板+海绵+黑色人革面做成。底部带抽屉，床尾部角为圆弧形。 |  | 1680
3 | 理疗治疗车 | 5 | SJ-050 | 1.规格尺寸：720*430*880mm 2.分为两层，采用不锈钢材料制作，面板用304不锈钢整体冲压成型，脚轮采用￠100mm静音轮，两轮带刹，二层下部带抽屉。 |  | 3000
4 | 电动升降PT床 | 1 |  | 1.规格尺寸：1940×1500×520-820mm。 2、床面高度升降范围:500~800mm. 3、额定承载135kg, 双电机推杆，输入电压220V 50HZ 。 |  | 2600
5 | 按摩床 | 1 | SJ-022 | 1.规格尺寸：1900*620*650mm 2.床框40*60*1.2mm和床脚用30*50*1.5mm碳钢矩管折弯焊接而成。配塑料脚封。配两根加强筋，加强筋材质为20*30*1.2的碳钢矩管，垫子采用高级木工板6mm+3mm高密度海绵，垫子外套黑色人革面，床两旁带抽屉。 3、床面设计有呼吸孔，便于睡姿舒适。 4、整体框架经多次表面处理后静电喷塑，使其具有更完美的外观和极强的耐化学腐蚀性和电绝缘性，喷塑材料环保无毒。 |  | 420
| 单摇二折ABS儿童病床 | 24 |  | 1、规格尺寸：17900*980*500mm 2、病床的床面板采用优质碳钢冷轧精制平板制作，其板厚大于等于1.0mm，用数冲设备冲压拉伸成型，具有透气孔，透气流体槽。背部升起角度0°～75°范围内升降。 3、折叠护栏的管材采用优质不锈钢材料和ABS工程塑料制作，内藏式摇把，可折叠内藏，高强度ABS材料注塑成型，具有防撞功能； 4、摇手和丝杆连接处的万向节为铸钢结构；手摇丝杆装具备过盈保护装置，具有双向限位功能，并有防尘罩 5、床头和床尾ABS板可自由拆卸 6、床底配杂物架；床头板配置ABS病员卡；床体配置4个输液架插孔。 7、护栏有效防护高度大于等于28CM 8、床垫厚度8CM，外套采用优质防水布面料，内装4公分椰棕，4公分高密度海绵
| 婴儿床 | 2 |  | 1、规格：740*450*850MM 2、主体结构：采用不锈钢Φ19*1.2MM圆管弯管焊接成型，整体呈弧形结构，稳定性强，外观美观大方，无毒环保。 3、带婴儿床垫和药品盒。 4、脚轮采用4寸脚轮，对角刹车，推动灵活。